## Sheet1
FPGA – matrix panel

FPGA	Panel
103	1	R1
101	2	G1
105	3	B1
	4	GND
110	5	R2
106	6	G2
112	7	B2
	8	GND
114	9	A
113	10	B
119	11	C
115	12	D
121	13	CLK
120	14	LATCH
125	15	OE
GND	16	GND

FPGA – RTC/FLASH board

RTC	FPGA
19		MOSI
21		MISO
23		CLK
24		CS

RPI header

1	3V3	-> ENCODER 3V3
2	5V	-> OLED +5V
3	I2C SDA	-> AMP/RTC/FLASH
4	5V
5	I2C SCL	-> AMP/RTC/FLASH
6	GND	-> ENCODER GND
7	GPIO7	-> ENCODER LEFT
8	GPIO15	UART
9	GND
10	GPIO16	UART
11	GPIO0	-> ENCODER RIGHT
12	I2S BCLK	-> AMP
13	GPIO2	-> KEYPAD (CLK)
14	GND	-> KEYPAD GND
15	GPIO3	-> KEYPAD (LATCH)
16	GPIO4	-> KEYPAD (OUT)
17	3V3	-> KEYPAD 3V3
18	GPIO5	-> OLED MY_SCLK
19	SPI MOSI	-> FPGA 7
20	GND
21	SPI MISO	-> FPGA 10
22	GPIO6
23	SPI CLK	-> FPGA 3
24	SPI CS0	-> FPGA 11
25	GND
26	GPIO11
27	RSVD
28	RSVD
29	GPIO21	-> OLED MY_MISO
30	GND	-> OLED GND
31	GPIO22	-> OLED MY_MOSI
32	GPIO26	-> AMP HEADER FAULT
33	GPIO23	-> OLED MY_CS0
34	GND
35	I2S LRCK	-> AMP
36	GPIO27	-> AMP HEADER RESET
37	GPIO25	-> AMP MUTE
38	GPIO28	-> AMP POWER DOWN
39	GND
40	I2S DOUT	-> AMP